## ver1
parameter | value | unit | motor name | width | height | weight approx
RHO | 1050 | kg/m3 | nema 11 | 0.0283 | 0.0283
R | 0.01 | m | nema 10 | 0.025 | 0.025
AREA | 0.00031416 | m2 | nema 14 | 0.035 | 0.026
a1 | 0.16 | m
a2 | 0.12 | m
a3 | 0.08 | m
a4 | 0.08 | m
a5 | 0.14 | m
a6 | 0.12 | m
motor weight | 0.08 | kg
g | 9.81 |  | 0.54
t1 | 3.7082
t2 | 0.18639
t3 | 0.32962
t4 | 0.15856
t5 | 0.21974
t6 | 0.062131
t7 | 0.15696
t8 | 0.041421 |  | F.S. | 1.279
t9 | 0.094176
t10 | 0.023299
tTotal | 4.9805

## ver2
parameter | value | unit | g | 9.8067 | m/s2
RHO | 1050 | kg/m3 | motor mass | 0.07 | kg
GHAMA | 10300.5 | N/m3 | end effector + payload mass | 0.7 | kg
R | 0.01 | m | total reach | 0.5 | m
Area | 0.00031416 | m2
a1 | 10 | m
a2 | 0.15 | m | Factors of safty for all joints
a3 | 0.2 | m | motor link | motor torque | F.S. 1 | F.S 2 | F.S. 3 | price
a4 | 0.15 | m | feetech | 6.3743 | 1.3381 | 2.1158 | 5.9791 | 47.5$
motor weght | 0.68647 | N | Torxis | 11.2982 | 2.3718 | 3.7502 | 10.5976 | 319.99$
end effector weight | 6.8647 | N | MD980TW | 4.3149 | 0.90582 | 1.4322 | 4.0474 | 214.27$
moments about first joint |  |  | FeeTech | 2.9518 | 0.61966 | 0.97978 | 2.7688 | 42.5$
T1 | 3.4323 | N.m
T2 | 0.20629 | N.m
T3 | 0.24026 | N.m
T4 | 0.24026 | N.m
T5 | 0.24026 | N.m
T6 | 0.1618 | N.m
T7 | 0.10297 | N.m
T8 | 0.10297 | N.m
T9 | 0.036405 | N.m
total | 4.7636 | N.m
moments about secound joint
T1 | 2.4026 | N.m
T2 | 0.13348 | N.m
T3 | 0.13729 | N.m
T4 | 0.13729 | N.m
T5 | 0.13729 | N.m
T6 | 0.06472 | N.m
total | 3.0127 | N.m
moments about third joint
T1 | 1.0297 | N.m
T2 | 0.036405 | N.m
total | 1.0661 | N.m

## final
| torque | unit | Speed | unit | price
motor link | 0.185 | N.m | 4000 | RPM | 119.40$